## DROGI
KOSZTORYS OFERTOWY – DROGA DOJAZDOWA KOŚCIUSZKI
Lp. | CPV | Numer Specyfikacji Technicznej | Wyszczególnienie elementów rozliczeniowych i wyliczenie ilości | Jednostka |  | Cena jedn. zł *) | Wartość zł*)
|  |  |  | Nazwa | Ilość
| 45111000-8 | 01.01.01. | ODTWORZENIE TRASY I PUNKTÓW WYSOKOŚCIOWYCH
1 |  |  | Wyznaczenie i odtworzenie trasy i punktów wysokościowych | km | 0.13
| 45111000-8 | 01.02.04. | ROZBIÓRKI ELEMENTÓW DRÓG
2 |  |  | Rozebranie podbudowy betonowej gr 12cm | m2 | 8
3 |  |  | Rozebranie obrzeży betonowych 8x30x100 cm | m | 180
4 |  |  | Rozebranie krawężników betonowych 15x30x100 cm | m | 12.5
5 |  |  | Rozebranie nawierzchni z płyt betonowych sześciokątnych gr 15 cm (trylinki) | m2 | 3
6 |  |  | Rozebranie nawierzchni chodników z kostki betonowej „POLBRUK” gr. 6 cm na podsypce | m2 | 202.5
7 |  |  | Wywiezienie gruzu z rozbiórki z jego utylizacją | m3 | 2.48
8 | 45111000-8 |  | Zabezpieczenie kabli energetycznych rurami osłonowymi dwudzielnymi HDPE110/100 | m | 10
| 45111000-8 |  | WYKONANIE WYKOPÓW W GRUNTACH NIESKALISTYCH
9 |  |  | Wykopy w gruntach nieskalistych wraz z wywiezieniem i utylizacją materiału | m3 | 396.43
10 | 45111000-8 |  | Nasypy z gruntu pochodzącego z wykopu, z wbudowaniem oraz zagęszczeniem | m3 | 3.6
| 45231000-5 | 03.02.01 | KANALIZACJA DESZCZOWA
11 |  |  | Wykopy mechaniczne ze złożeniem gruntu obok wykopu i ponownym zasypaniem z zagęszczeniem | m3 | 43.28
12 |  |  | Wykopy ręczne ze złożeniem gruntu obok wykopu i zasypaniem wykopu z zagęszczeniem | m3 | 2.72
13 |  |  | Wykonanie przykanalików z rur kielichowych z PVC F200, kl. 8,0 KN/m2 z podsypką i zasypką z piasku oraz podłączeniem do studni rewizyjnej | m | 28
14 |  |  | Wykonanie wpustu ulicznego 0,5 m z osadnikiem | kpl | 4
15 |  |  | Regulacja pionowa studni kanalizacyjnych | szt. | 6
16 |  |  | Regulacja pionowa zaworów wodociągowych | szt. | 2
| 45233000-9 | 04.01.01 | KORYTO. PROFILOWANIE I ZAGĘSZCZENIE PODŁOŻA
17 |  |  | Profilowanie i zagęszczenie podłoża pod nową konstrukcję nawierzchni | m2 | 946.5
| 45233000-9 | 04.04.02 | WARSTWA ODCINAJĄCA I OSACZAJĄCA
18 |  |  | Warstwa odcinająca grubości 15cm pod nawierzchnie z kostki betonowej gr 8 cm | m2 | 722.75
19 |  |  | Warstwa odsączająca grubości 10cm pod chodnikiem | m2 | 206
| 45233000-9 | 04.04.02 | PODBUDOWA Z KRUSZYWA ŁAMANEGO STABILIZOWANEGO MECHANICZNIE
20 |  |  | Podbudowa z kruszywa łamanego stabilizowanego mechanicznie 0/31.5, grub. 20 cm – nawierzchnia z kostki betonowej gr 8 cm | m2 | 722.75
| 45233000-9 | 08.02.02 | NAWIERZCHNIA Z BRUKOWEJ KOSTKI BETONOWEJ
21 |  |  | Nawierzchnia z brukowej kostki betonowej grubości 8cm na podsypce cementowo-piaskowej gr. 5 cm |  | 722.75
22 | 45112000-2 |  | Humusowanie warstwą grub. 10 cm z obsianiem | m2 | 52.5
| 45233000-9 | 08.01.01 | KRAWĘŻNIKI BETONOWE
23 |  |  | Krawężnik betonowe 15x30 na ławie betonowej z oporem z betonu C12/15 | m | 210.5
| 45233000-9 | 08.02.02 | CHODNIKI I Z KOSTKI BETONOWEJ
24 |  |  | Chodniki z kostki betonowej wibroprasowanej szarej gr. 6cm na podsypce cementowo–piaskowej gr. 5cm (kostka - materiał inwestora) | m2 | 180
25 |  |  | Chodniki z kostki betonowej wibroprasowanej szarej gr. 6cm na podsypce cementowo–piaskowej gr. 5cm | m2 | 26
| 45233000-9 | 08.03.01 | BETONOWE OBRZEŻA CHODNIKOWE
26 |  |  | Obrzeża betonowe 8x30 na podsypce cementowo–piaskowej gr. 5cm (obrzeża – materiał inwestora) | m | 131
| 45233000-9 | 08.02.02 | ZJAZDY Z KOSTKI BETONOWEJ
27 |  |  | Zjazdy do posesji z kostki betonowej, wibroprasowanej kolorowej gr. 8 cm na podsypce cementowo–piaskowej gr. 5cm i podbudowie z chudego betonu gr 10cm | m2 | 26
DROGA DOJAZDOWA KOŚCIUSZKI RAZEM NETTO
PODATEK VAT …..................
DROGA DOJAZDOWA KOŚCIUSZKI RAZEM BRUTTO