## DROGI
Załącznik nr 10
KOSZTORYS OFERTOWY – DROGA OSIEDLOWA w BABKACH
Lp. | CPV | Numer Specyfikacji Technicznej | Wyszczególnienie elementów rozliczeniowych i wyliczenie ilości | Jednostka |  | Cena jedn. zł *) | Wartość zł*)
|  |  |  | Nazwa | Ilość
| 45111000-8 | 01.01.01. | ODTWORZENIE TRASY I PUNKTÓW WYSOKOŚCIOWYCH
1 |  |  | Wyznaczenie i odtworzenie trasy i punktów wysokościowych | km | 0.36
| 45111000-8 | 01.02.04. | ROZBIÓRKI ELEMENTÓW DRÓG
2 |  |  | Rozebranie podbudowy betonowej gr 12cm | m2 | 58.5
3 |  |  | Rozebranie nawierzchni z płyt betonowych 3x1,3x0,15 m na podsypce piaskowej | m | 2111.5
4 |  |  | Rozebranie krawężników betonowych 15x30x100 cm | m | 445
5 |  |  | Rozebranie nawierzchni z płyt betonowych sześciokątnych gr 15 cm (DT-2 i trylinka) | m2 | 30
6 |  |  | Wywiezienie płyt betonowych 3x1,3x0,15 m z ich utylizacją | t | 760.14
7 |  |  | Wywiezienie gruzu z rozbiórki z jego utylizacją | m3 | 28.8
8 |  |  | Odkupienie przez wykonawcę płyt drogowych 3x1,3,0,15 m – potrącenie | szt. | -350
| 45111000-8 |  | WYKONANIE WYKOPÓW W GRUNTACH NIESKALISTYCH
9 |  |  | Wykopy w gruntach nieskalistych wraz z wywiezieniem i utylizacją materiału | m3 | 436
| 45231000-5 | 03.02.01 | KANALIZACJA DESZCZOWA
10 |  |  | Wykopy mechaniczne ze złożeniem gruntu obok wykopu i ponownym zasypaniem z zagęszczeniem | m3 | 25.13
11 |  |  | Wykopy ręczne ze złożeniem gruntu obok wykopu i zasypaniem wykopu z zagęszczeniem | m3 | 2.69
12 |  |  | Wykonanie przykanalików z rur kielichowych z PVC F200, kl. 8,0 KN/m2 z podsypką i zasypką z piasku oraz podłączeniem do studni rewizyjnej | m | 35
13 |  |  | Wykonanie wpustu ulicznego 0,5 m z osadnikiem | kpl | 7
14 |  |  | Regulacja pionowa studni kanalizacyjnych | szt. | 26
15 |  |  | Demontaż studni rewizyjnej z kręgów betonowych śr. 1200 o gł. do 3 m | szt. | 2
16 |  |  | Montaż studni rewizyjnej z kręgów betonowych śr. 1200 o gł. do 3 m (właz, kręgi, pokrywa z odzysku) | szt. | 2
| 45233000-9 | 04.01.01 | KORYTO. PROFILOWANIE I ZAGĘSZCZENIE PODŁOŻA
17 |  |  | Profilowanie i zagęszczenie podłoża pod nową konstrukcję nawierzchni | m2 | 1822.75
| 45233000-9 | 04.04.02 | WARSTWA ODCINAJĄCA I OSACZAJĄCA
18 |  |  | Warstwa odsączająca grubości 10cm pod chodnikiem | m2 | 30
| 45233000-9 | 04.04.02 | PODBUDOWA Z KRUSZYWA ŁAMANEGO STABILIZOWANEGO MECHANICZNIE
19 |  |  | Podbudowa z mieszanki kruszywa łamanego 0 – 31,5 stabilizowanego mechanicznie , grub. 25 cm – pod nawierzchnię z kostki betonowej gr 8 cm | m2 | 1637.5
| 45233000-9 | 08.02.02 | NAWIERZCHNIA Z BRUKOWEJ KOSTKI BETONOWEJ
20 |  |  | Nawierzchnia z brukowej kostki betonowej grubości 8cm na podsypce cementowo-piaskowej gr. 5 cm | m2 | 1637.5
21 | 45112000-2 |  | Humusowanie warstwą grub. 10 cm z zagęszczeniem i obsianiem | m2 | 302.5
22 |  |  | Nawierzchnia z płyt drogowych bet. gr. 15 cm i wymiarach 3x1,3 m z wypełnieniem spoin piaskiem – materiał inwestora | m2 | 46.8
23 |  |  | Nawierzchnia z płyt drogowych bet. O gr. 15 cm z wypełnieniem spoin piaskiem (DT-2 i trylinka) – materiał inwestora | m2 | 30
| 45233000-9 | 07.01.02 | OZNAKOWANIE PIONOWE
24 |  |  | Słupki z profili otwartych wraz z fundamentem i kapturkiem zabezpieczającym - wykonanie i zasypaniem dołów z ubiciem warstwami | szt. | 4
25 |  |  | Tarcze „średnie” znaków pionowych z folia grupy I | szt. | 6
| 45233000-9 | 08.01.01 | KRAWĘŻNIKI BETONOWE
26 |  |  | Krawężnik betonowe 15x30 na ławie betonowej z oporem z betonu C12/15 | m | 465
| 45233000-9 | 08.02.02 | CHODNIKI I Z KOSTKI BETONOWEJ
27 |  |  | Chodniki z kostki betonowej wibroprasowanej szarej gr. 6cm na podsypce cementowo–piaskowej gr. 5cm | m2 | 30
| 45233000-9 | 08.03.01 | BETONOWE OBRZEŻA CHODNIKOWE
28 |  |  | Obrzeża betonowe 8 x 30 na podsypce cementowo–piaskowej gr. 5cm | m | 20
| 45233000-9 | 08.02.02 | ZJAZDY Z KOSTKI BETONOWEJ
29 |  |  | Zjazdy do posesji z kostki betonowej, wibroprasowanej kolorowej gr. 8 cm na podsypce cementowo–piaskowej gr. 5cm i podbudowie z chudego betonu gr 10cm | m2 | 78.75
DROGA OSIEDLOWA w BABKACH RAZEM NETTO
PODATEK VAT …..................
DROGA OSIEDLOWA w BABKACH RAZEM BRUTTO