## DROGI
KOSZTORYS OFERTOWY – przebudowa chodnika Wronki Wielkie
Lp. | CPV | Numer Specyfikacji Technicznej | Wyszczególnienie elementów rozliczeniowych i wyliczenie ilości | Jednostka |  | Cena jedn. zł *) | Wartość zł*)
|  |  |  | Nazwa | Ilość
ROZBIÓRKI ELEMENTÓW DRÓG
1 |  |  | Rozebranie obrzeży betonowych 8x30x100 cm | m | 115
2 |  |  | Rozebranie krawężników betonowych 15x30x100 cm | m | 115
3 |  |  | Rozebranie nawierzchni chodników z płyt betonowych 50x50x7 cm na podsypce piaskowej | m2 | 172.5
4 |  |  | Wywiezienie gruzu z rozbiórki z jego utylizacją | m3 | 19.263
WYKONANIE WYKOPÓW W GRUNTACH NIESKALISTYCH
5 |  |  | Wykopy w gruntach nieskalistych wraz z wywiezieniem i utylizacją materiału | m3 | 10.063
KORYTO. PROFILOWANIE I ZAGĘSZCZENIE PODŁOŻA
6 |  |  | Profilowanie i zagęszczenie podłoża pod nową konstrukcję nawierzchni | m2 | 172.5
KRAWĘŻNIKI BETONOWE
7 |  |  | Krawężnik betonowe 15x30 na ławie betonowej z oporem z betonu C12/15 | m | 115
CHODNIKI I Z KOSTKI BETONOWEJ
8 |  |  | Chodniki z kostki betonowej wibroprasowanej szarej gr. 6cm na podsypce cementowo–piaskowej gr. 5cm (kostka - materiał inwestora) | m2 | 172.5
BETONOWE OBRZEŻA CHODNIKOWE
9 |  |  | Obrzeża betonowe 8x30 na podsypce cementowo–piaskowej gr. 5cm | m | 115
WJAZDY
10 |  |  | Wjazdy z kostki betonowej gr 8 cm na podsypce cem.-piaskowej gr. 5 cm i podbudowie betonowej gr. 10 cm | m2 | 5
Przebudowa chodnika Wronki Wielkie RAZEM NETTO
PODATEK VAT …..................
Przebudowa chodnika Wronki Wielki RAZEM BRUTTO