## DROGI
Załącznik nr 2
KOSZTORYS OFERTOWY – remont chodnika przy ul. A.Krajowej -droga do budynku nr 34
Lp. | CPV | Numer Specyfikacji Technicznej | Wyszczególnienie elementów rozliczeniowych i wyliczenie ilości | Jednostka miary | Ilość | Cena jednostkowa zł | Wartość (6 x 7) zł
1 | 2 | 3 | 4 | 5 | 6 | 7 | 8
ROZBIÓRKI ELEMENTÓW DRÓG
1 |  |  | Rozebranie obrzeży betonowych 8x30x100 cm (2x89+1,4x2+2,5= 183,3 m) | m | 183.3
2 |  |  | Rozebranie krawężników betonowych 15x30x100 cm | m | 4
3 |  |  | Rozebranie nawierzchni z płyt betonowych 35x35x5 cm na podsypce piaskowej (89x1,8+1,4x4=165,8 m2) | m2 | 165.8
5 |  |  | Wywiezienie gruzu z rozbiórki z jego utylizacją (183,3x0,3x0,08+0,15x0,30x4+140,8x0,05=4,4+0,18+7,04=11,62 m2 | m3 | 11.62
6 |  |  | Odkupienie od inwestora płytek betonowych 35x35x5 cm | m2 | -25
WYKONANIE WYKOPÓW W GRUNTACH NIESKALISTYCH
7 |  |  | Wykopy w gruntach nieskalistych wraz z wywiezieniem i utylizacją materiału (rowki pod obrzeża, krawężniki oraz korytowanie pod nawierzchnię) (180,8+2,5)x0,15x0,25+4x0,3x0,4+139,1x0,03=6,87+0,48+4,17=11,52 | m3 | 11.52
KORYTO. PROFILOWANIE I ZAGĘSZCZENIE PODŁOŻA
8 |  |  | Profilowanie i zagęszczenie podłoża pod nową konstrukcję nawierzchni (89x1,5+1,4x4=139,1 m2 | m2 | 139.1
KRAWĘŻNIKI BETONOWE
9 |  |  | Krawężniki betonowe najazdowe na ławie betonowej z oporem z betonu C12/15 | m | 4
CHODNIKI I Z KOSTKI BETONOWEJ
10 |  |  | Chodniki z kostki betonowej wibroprasowanej szarej gr. 6cm na podsypce cementowo–piaskowej gr. 5cm (89x1,5+1,4x4=139,1 m2) | m2 | 139.1
BETONOWE OBRZEŻA CHODNIKOWE
11 |  |  | Obrzeża betonowe 8x30 na podsypce cementowo–piaskowej gr. 5cm (obrzeże inwestora) | m | 10
12 |  |  | Obrzeża betonowe 8x30 na podsypce cementowo–piaskowej gr. 5cm | m | 173.3
Remont chodnika przy ul. A.Krajowej RAZEM NETTO
PODATEK VAT …..................
Remont chodnika przy ul.A.Krajowej RAZEM BRUTTO