## DROGI
Załącznik nr 10
KOSZTORYS OFERTOWY
Lp. | CPV | Numer Specyfikacji Technicznej | Wyszczególnienie elementów rozliczeniowych i wyliczenie ilości | Jednostka |  | Cena jedn. zł *) | Wartość zł*)
|  |  |  | Nazwa | Ilość
|  | 01.00.00. | ROBOTY PRZYGOTOWAWCZE
| 45111000-8 | 01.01.01. | ODTWORZENIE TRASY I PUNKTÓW WYSOKOŚCIOWYCH
1 |  |  | Wyznaczenie i odtworzenie trasy i punktów wysokościowych | km | 0.141 |  | 0
| 45111000-8 | 01.02.01. | USUNIĘCIE DRZEW I KRZEWÓW
2 |  |  | Usunięcie drzew mechanicznie o średnicy 26-35 | szt. | 2 |  | 0
3 |  |  | Mechaniczne karczowanie pni drzew o średnicy 66 – 75 cm | szt. | 2 |  | 0
4 |  |  | Wywiezienie i utylizacja karpiny | mp. | 4 |  | 0
| 45111000-8 | 01.02.04. | ROZBIÓRKI ELEMENTÓW DRÓG, OGRODZEŃ I PRZEPUSTÓW
5 |  |  | Rozebranie krawężników betonowych 30x15 na ławie betonowej | m | 15 |  | 0
6 |  |  | Rozbiórka nawierzchni z kostki betonowej brukowej na podsypce cementowo-piaskowej z wypełnieniem spoin piaskiem – kostka do odzysku | m2 | 224.75 |  | 0
| 45111000-8 | 01.03.02 | PRZEBUDOWA KABLOWYCH LINII ENERGETYCZNYCH
7 |  |  | Zabezpieczenie kabli energetycznych rurami osłonowymi dwudzielnymi np.. AROT PS110 | m | 7 |  | 0
|  |  | ROBOTY PRZYGOTOWAWCZE RAZEM |  |  | 0
|  | 02.00.00 | ROBOTY ZIEMNE
| 45111000-8 | 02.01.01 | WYKONANIE WYKOPÓW W GRUNTACH NIESKALISTYCH
8 |  |  | Wykopy w gruntach nieskalistych wraz z wywiezieniem i utylizacją materiału | m3 | 464 |  | 0
9 |  |  | Wykopy w gruntach nieskalistych z przewiezieniem materiału w nasyp | m3 | 24.05 |  | 0
| 45111000-8 | 02.03.01 | WYKONANIE NASYPÓW
10 |  |  | Nasypy z gruntu pochodzącego z wykopu, z wbudowaniem oraz zagęszczeniem | m3 | 24.05 |  | 0
|  |  | ROBOTY ZIEMNE RAZEM |  |  | 0
|  | 03.00.00 | ODWODNIENIE KORPUSU DROGOWEGO
| 45231000-5 | 03.02.01 | KANALIZACJA DESZCZOWA
11 |  |  | Wykopy w gruntach nieskalistych z odwiezieniem na odkład | m3 | 262.84 |  | 0
12 |  |  | Wykopy mechaniczne ze złożeniem gruntu obok wykopu i ponownym zasypaniem z zagęszczeniem | m3 | 263.44 |  | 0
13 |  |  | Wykopy ręczne ze złożeniem gruntu obok wykopu i zasypaniem wykopu z zagęszczeniem | m3 | 10.86 |  | 0
14 |  |  | Obsypka rurociągu z piasku | m3 | 39.6 |  | 0
15 |  |  | Wykonanie kanału z rur kielichowych z PVC Ø315 kl.8,0 KN/m2 | m | 172 |  | 0
16 |  |  | Wykonanie kanału (przykanalików) z rur kielichowych z PVC Ø200 kl. 8,0 KN/m2 | m | 119 |  | 0
17 |  |  | Wykonanie studni rewizyjnej o gł. 3 m i Ø1200 mm z betonu B45 z włazem D400 | kpl | 6 |  | 0
18 |  |  | Wykonanie studni rewizyjnych śr. 1200 mm – za każde 0,5 m różnicy głębokości | kpl | -18 |  | 0
19 |  |  | Wykonanie studzienki ściekowej z wpustem ulicznym 0,5 m z osadnikiem | kpl | 14 |  | 0
20 |  |  | Wykonanie "poduszki" pod studnią i obsypanie studni tłuczniem z geowłókniną. | m3 | 43.76 |  | 0
21 |  |  | Regulacja pionowa studni kanalizacji sanitarnej | szt. | 2 |  | 0
22 |  |  | Regulacja pionowa zaworów wodociagowych | szt. | 3 |  | 0
23 |  |  | Wykonanie studni chłonnej z kręgów śr. 1400 mm i gł. 3 m w gotowym wykopie | kpl | 2 |  | 0
|  |  | ODWODNIENIE KORPUSU DROGOWEGO RAZEM |  |  | 0
|  | 04.00.00 | PODBUDOWY
| 45233000-9 | 04.01.01 | KORYTO. PROFILOWANIE I ZAGĘSZCZENIE PODŁOŻA
24 |  |  | Profilowanie i zagęszczanie podłoża pod konstrukcje nawierzchni | m2 | 1170.75 | 0 | 0
| 45233000-9 | 04.04.02 | WARSTWA ODCINAJĄCA I OSACZAJĄCA
25 |  |  | Warstwa odsączająca grubości 10cm pod chodnikiem | m2 | 220 |  | 0
26 |  |  | Warstwa odsączająca gr. 25 cm – pod jezdnię ulicy z zagęszczeniem | m2 | 950.75 | 0 | 0
| 45233000-9 | 04.04.02 | PODBUDOWA Z KRUSZYWA ŁAMANEGO STABILIZOWANEGO MECHANICZNIE
27 |  |  | Podbudowa z kruszywa łamanego 50% stabilizowanego mechanicznie 0/31,5, grub. 20 cm – jezdnia ulicy Lwowskiej | m2 | 950.75 | 0 | 0
|  |  | PODBUDOWA RAZEM |  |  | 0
|  | 08.00.00 | NAWIERZCHNIA
| 45233000-9 | 2002-02-08 | NAWIERZCHNIA Z BRUKOWEJ KOSTKI BETONOWEJ gr. 8 cm DLA RUCHU KR1
28 |  |  | Nawierzchnia z brukowej kostki betonowej szarej gr. 8 cm na podsypce piaskowo-cementowej gr. 5 cm (kostka betonowa brukowa z odzysku-materiał inwestora) | m2 | 200 |  | 0
29 |  |  | Nawierzchnia z brukowej kostki betonowej szarej gr. 8 cm na podsypce piaskowo-cementowej gr. 5 cm | m2 | 750.75 |  | 0
|  |  | NAWIERZCHNIE RAZEM |  |  | 0
ROBOTY WYKOŃCZENIOWE
| 45112000-2 | 09.00.00 | UMOCNIENIE POWIERZCHNI SKARP HUMUSEM I DARNIOWANIEM W KRATĘ
30 |  |  | Humusowanie warstwą grub. 5 cm z obsianiem | m2 | 308.7 |  | 0
|  |  | ROBOTY WYKOŃCZENIOWE RAZEM |  |  | 0
|  | 08.00.00 | ELEMENTY ULIC
| 45233000-9 | 08.01.01 | KRAWĘŻNIKI BETONOWE
31 |  |  | Krawężnik betonowe 15x30 wystające – 12 cm na ławie betonowej z oporem z betonu C12/15 | m | 315 |  | 0
| 45233000-9 | 08.02.02 | CHODNIKI I Z KOSTKI BETONOWEJ
32 |  |  | Chodniki z kostki betonowej wibroprasowanej szarej gr. 6cm na podsypce cementowo–piaskowej gr. 5cm | m2 | 220 |  | 0
| 45233000-9 | 08.03.01 | BETONOWE OBRZEŻA CHODNIKOWE
33 |  |  | Obrzeża betonowe 8 x 30 na podsypce cementowo–piaskowej gr. 5cm | m | 128 |  | 0
| 45233000-9 | 08.06.01 | ZJAZDY Z KOSTKI BETONOWEJ
34 |  |  | Zjazdy do posesji z kostki betonowej, wibroprasowanej kolorowej gr. 8 cm na podsypce cementowo–piaskowej gr. 3cm i podbudowie z chudego betonu gr 10cm | m2 | 60.2 |  | 0
|  |  | ELEMENTY ULIC RAZEM |  |  | 0
|  |  | ULICA LWOWSKA RAZEM |  |  | 0
|  |  | PODATEK VAT 23% |  |  | 0
|  |  | ULICA LWOWSKA BRUTTO RAZEM |  |  | 0