## DROGI
Załącznik nr 10
KOSZTORYS OFERTOWY – droga wewnętrzna w Jabramowie
Lp. | CPV | Numer Specyfikacji Technicznej | Wyszczególnienie elementów rozliczeniowych i wyliczenie ilości | Jednostka |  | Cena jedn. zł *) | Wartość zł*)
|  |  |  | Nazwa | Ilość
| 45111000-8 | 01.01.01. | ODTWORZENIE TRASY I PUNKTÓW WYSOKOŚCIOWYCH
1 |  |  | Wyznaczenie i odtworzenie trasy i punktów wysokościowych | km | 0.478 |  | 0
| 45111000-8 | 01.02.04. | ROZBIÓRKI ELEMENTÓW DRÓG
2 |  |  | Rozebranie nawierzchni z płyt betonowych gr. 15 cm (trylinki) na podsypce piaskowej | m2 | 480 |  | 0
3 |  |  | Rozebranie krawężników betonowych 15x30x100 cm | m | 177 |  | 0
4 |  |  | Rozebranie nawierzchni z kostki brukowej betonowej gr. 6 cm (kostka do odzysku) na posypce cem.-piask. | m2 | 30 |  | 0
5 |  |  | Rozebranie obrzeży betonowych 30x8 cm (obrzeża do do odzysku) | m | 30 |  | 0
6 |  |  | Wywiezienie gruzu z rozbiórki z jego utylizacją | m3 | 79.96 |  | 0
7 |  |  | Odkupienie przez wykonawcę płyt betonowych gr. 15 cm (trylinki) | m2 | -384 |  | 0
| 45111000-8 |  | WYKONANIE WYKOPÓW W GRUNTACH NIESKALISTYCH oraz nasypów
8 |  |  | Wykopy w gruntach nieskalistych wraz z wywiezieniem i utylizacją materiału | m3 | 950.21 |  | 0
9 |  |  | Ręczne formowanie nasypów z zagęszczeniem – pobocza drogi o szer. min. 0,75 m i gr. 15 cm | m3 | 63.67 |  | 0
10 |  |  | Plantowanie korony skarp i nasypów | m2 | 226.4 |  | 0
| 45231000-5 | 03.02.01 | KANALIZACJA DESZCZOWA
11 |  |  | Wykopy w gruntach nieskalistych z odwiezieniem na odkład, zasypaniem wykopów i zagęszczeniem | m3 | 3.65 |  | 0
12 |  |  | Obsypka rurociągu z piasku | m3 | 1.05 |  | 0
13 |  |  | Wykonanie kanału z rur kielichowych z PVC Ø315 kl.8,0 KN/m2 | m | 7 |  | 0
14 |  |  | Wykonanie studzienki ściekowej z wpustem ulicznym 0,5 m z osadnikiem | kpl | 2 |  | 0
15 |  |  | Obudowa wylotu kolektora o średnicy 30 cm z betonu | kpl | 1 |  | 0
16 |  |  | Regulacja pionowa studni kanalizacyjnych i zasuw wodociągowych | szt. | 19 |  | 0
| 45233000-9 | 04.01.01 | KORYTO. PROFILOWANIE I ZAGĘSZCZENIE PODŁOŻA
17 |  |  | Profilowanie i zagęszczenie podłoża pod nową konstrukcję nawierzchni | m2 | 2029 |  | 0
| 45233000-9 | 04.04.02 | WARSTWA ODCINAJĄCA I OSACZAJĄCA
18 |  |  | Warstwa odsączająca grubości 20cm | m2 | 2029 |  | 0
| 45233000-9 | 04.04.02 | PODBUDOWA Z KRUSZYWA ŁAMANEGO STABILIZOWANEGO MECHANICZNIE
19 |  |  | Podbudowa z mieszanki kruszywa łamanego 0 – 31,5 stabilizowanego mechanicznie , grub. 20 cm – pod nawierzchnię z kostki betonowej gr 8 cm | m2 | 2029 |  | 0
| 45233000-9 | 08.02.02 | NAWIERZCHNIA Z BRUKOWEJ KOSTKI BETONOWEJ
20 |  |  | Nawierzchnia z brukowej kostki betonowej grubości 8cm na podsypce cementowo-piaskowej gr. 5 cm | m2 | 2029 |  | 0
| 45233000-9 | 08.01.01 | KRAWĘŻNIKI BETONOWE
21 |  |  | Krawężnik betonowe 15x30 na ławie betonowej z oporem z betonu C12/15 | m | 566 |  | 0
| 45233000-9 | 08.02.02 | CHODNIKI I Z KOSTKI BETONOWEJ
22 |  |  | Chodniki z kostki betonowej wibroprasowanej szarej gr. 6cm na podsypce cementowo–piaskowej gr. 5cm (kostka z odzysku-materiał inwestora) | m2 | 30 |  | 0
23 |  |  | Chodniki z kostki betonowej wibroprasowanej szarej gr. 6cm na podsypce cementowo–piaskowej gr. 5cm | m2 | 25 |  | 0
| 45233000-9 | 08.03.01 | BETONOWE OBRZEŻA CHODNIKOWE
24 |  |  | Obrzeża betonowe 8 x 30 na podsypce cementowo–piaskowej gr. 5cm | m | 25 |  | 0
25 |  |  | Obrzeża betonowe 8 x 30 na podsypce cementowo–piaskowej gr. 5cm - materiał z odzysku | m | 30 |  | 0
|  |  | Droga wewnętrzna w Jabramowie RAZEM NETTO |  |  |  | 0
|  |  | PODATEK VAT ….................. |  |  |  | 0
|  |  | Droga wewnętrzna w Jabramowie RAZEM BRUTTO |  |  |  | 0